## Elemento 18
PREGUNTA 2: DIAGRAMA DE INTERACCIÓN
Datos de entrada | [6 empty] | Demandas elemento 18
[7 empty] | Caso | M [kN m] | P [kN]
Hormigón | [6 empty] | G | 34.6 | 3385.9
fc' | 28 | Mpa |  |  |  |  | Q | 7.1 | 684.5
b | 500 | mm |  |  |  |  | EX | 16.2 | 4.8
h | 500 | mm |  |  |  |  | EY | 33.8 | 50.9
Ag | 250000 | mm2
ecu | 0.003 | [5 empty] | Nota | Capacidad nominal aproximada con el metodo manual; las demandas vienen del repositorio.
b | 0.85 | [5 empty] | Representacion | 16 barras Ø16 agrupadas en 4 capas equivalentes simetricas.
Acero
fy | 420 | Mpa
Es | 200000 | Mpa
As1 | 1005.3096 | mm2 | 5 barras Ø16 | d1 | 58 | mm
As2 | 603.1858 | mm2 | 3 barras Ø16 | d2 | 186 | mm
As3 | 603.1858 | mm2 | 3 barras Ø16 | d3 | 314 | mm
As4 | 1005.3096 | mm2 | 5 barras Ø16 | d4 | 442 | mm
Ast | 3216.9909 | mm2
Punto a. Compresión pura
f | 0.65
P0 | 7224.5718 | kN
M0 | 0 | kN m
f Pn | 3756.7773 | kN
f Mn | 0 | kN m
Punto b. Deformación inferior hormigón nula
f | 0.65
c | 350 | mm
a | 297.5 | mm
es4 | 0.00078857
Fila acero | esi | ssi [Mpa] | Fsi [kN] | Estado
1 | -0.0025029 | 420 | 422.2301 | Compresión - Fluencia
2 | -0.0014057 | 295.2 | 178.0604 | Compresión - No fluencia
3 | -0.00030857 | 64.8 | 39.0864 | Compresión - No fluencia
4 | 0.00078857 | -165.6 | -166.4793 | Compresión - No fluencia
Hormigón |  |  | 3540.25
P0 | 4013.1477 | kN
M0 | 480.3768 | kN m
f Pn | 2608.546 | kN
f Mn | 312.2449 | kN m
Punto c. Punto de balance
f | 0.65
es4 | 0.0021
c | 260 | mm
a | 221 | mm
Fila acero | esi | ssi [Mpa] | Fsi [kN] | Estado
1 | -0.0023308 | 420 | 422.2301 | Compresión - Fluencia
2 | -0.00085385 | 179.3077 | 108.1559 | Compresión - No fluencia
3 | 0.00062308 | -130.8462 | -78.9245 | Tracción - No fluencia
4 | 0.0021 | -420 | -422.2301 | Tracción - Fluencia
Hormigón |  |  | 2629.9
P0 | 2659.1313 | kN
M0 | 540.9805 | kN m
f Pn | 1728.4354 | kN
f Mn | 351.6373 | kN m
Punto d. Transición deformación acero > 0,003
f | 0.73333
es4 | 0.003
c | 221 | mm
a | 187.85 | mm
Fila acero | esi | ssi [Mpa] | Fsi [kN] | Estado
1 | -0.0022127 | 420 | 422.2301 | Compresión - No fluencia
2 | -0.00047511 | 99.7738 | 60.1821 | Compresión - No fluencia
3 | 0.0012624 | -265.1131 | -159.9125 | Tracción - No fluencia
4 | 0.003 | -420 | -422.2301 | Tracción - Fluencia
Hormigón |  |  | 2235.415
P0 | 2135.6846 | kN
M0 | 525.1148 | kN m
f Pn | 1566.1687 | kN
f Mn | 385.0842 | kN m
Punto e. Última falla dúctil
f | 0.9
es4 | 0.0051
c | 163.7037 | mm
a | 139.1481 | mm
Fila acero | esi | ssi [Mpa] | Fsi [kN] | Estado
1 | -0.0019371 | 406.7919 | 408.9518 | Compresión - No fluencia
2 | 0.0004086 | -85.8054 | -51.7566 | Tracción - No fluencia
3 | 0.0027543 | -420 | -253.338 | Tracción - Fluencia
4 | 0.0051 | -420 | -422.2301 | Tracción - Fluencia
Hormigón |  |  | 1655.863
P0 | 1337.49 | kN
M0 | 471.2487 | kN m
f Pn | 1203.741 | kN
f Mn | 424.1239 | kN m
Punto f. Flexión pura
f | 0.9
c | 76.6188 | mm
a | 65.126 | mm
es4 | 0.014306
Fila acero | esi | ssi [Mpa] | Fsi [kN] | Estado
1 | -0.00072902 | 153.0938 | 153.9067 | Compresión - No fluencia
2 | 0.0042828 | -420 | -253.338 | Tracción - No fluencia
3 | 0.0092946 | -420 | -253.338 | Tracción - Fluencia
4 | 0.014306 | -420 | -422.2301 | Tracción - Fluencia
Hormigón |  |  | 774.9995
P0 | 7.4184e-05 | kN | Buscar objetivo P0=0 iterando c
M0 | 279.1318 | kN m
f Pn | 6.6766e-05 | kN
f Mn | 251.2186 | kN m
Punto g. Tracción pura
f | 0.9
P0 | -1351.1362 | kN
M0 | 0 | kN m
f Pn | -1216.0226 | kN
f Mn | 0 | kN m
| Mn [kN m] | Pn [kN] | f Mn [kN m] | f Pn [kN]
a. Compresión pura | 0 | 7224.5718 | 0 | 3756.7773
b. Def inf hormigón nula | 480.3768 | 4013.1477 | 312.2449 | 2608.546
c. Balance | 540.9805 | 2659.1313 | 351.6373 | 1728.4354
d. Transición | 525.1148 | 2135.6846 | 385.0842 | 1566.1687
e. Última falla dúctil | 471.2487 | 1337.49 | 424.1239 | 1203.741
f. Flexión pura | 279.1318 | 7.4184e-05 | 251.2186 | 6.6766e-05
g. Tracción pura | 0 | -1351.1362 | 0 | -1216.0226
f. Flexión pura | -279.1318 | -7.4184e-05 | -251.2186 | 6.6766e-05
e. Última falla dúctil | -471.2487 | 1337.49 | -424.1239 | 1203.741
d. Transición | -525.1148 | 2135.6846 | -385.0842 | 1566.1687
c. Balance | -540.9805 | 2659.1313 | -351.6373 | 1728.4354
b. Def inf hormigón nula | -480.3768 | 4013.1477 | -312.2449 | 2608.546
a. Compresión pura | 0 | 7224.5718 | 0 | 3756.7773